## Hoja1
COSTOS REALES DEL PROYECTO - INGENIERIA Y CONSTRUCCION
* Edita Col C (Cantidad) o Col E (USD/un) directamente â€” totales se recalculan solos
1. MATERIALES DE PERFILERIA
Descripcion | Ref | Cantidad | Unidad | USD/un | COP/un | Total COP | Total USD
Perfil alumina T101 vertical x 6m | T101-V | 18 | ml | 100 | 360000 | 6480000 | 1800
Perfil alumina T101 horizontal x 6m | T101-H | 18 | ml | 100 | 360000 | 6480000 | 1800
Perfil alumina T85 vertical x 6m | T85-V | 16 | ml | 67 | 241200 | 3859200 | 1072
Canaleta cableado horizontal x 3m | CANAL-H | 18 | ml | 17 | 61200 | 1101600 | 306
Canaleta cableado vertical x 3m | CANAL-V | 32 | ml | 17 | 61200 | 1958400 | 544
Angulos escuadra 10x10m | ESC-10 | 176 | un | 0.69 | 2484 | 437184 | 121.44
Platinas estructurales 15x15x3mm | PLAT-15 | 88 | un | 16.67 | 60012 | 5281056 | 1466.96
Pernos estructurales 1/2 pulgada | PERNO | 352 | un | 0.69 | 2484 | 874368 | 242.88
Epoxico anclaje | EPOX | 600 | un | 0.1 | 360 | 216000 | 60
Silicone estructural | SILI | 600 | un | 0.33 | 1188 | 712800 | 198
Cinta negra exteriores | CINTA | 600 | un | 0.14 | 504 | 302400 | 84
Goma para sellar | GOMA | 600 | un | 0.11 | 396 | 237600 | 66
SUBTOTAL MATERIALES | [5 empty] | 27940608 | 7761.28
2. MANO DE OBRA Y SERVICIOS
Descripcion | Ref | Cantidad | Unidad | USD/un | COP/un | Total COP | Total USD
Mano de obra calificada | MO-CAL | 108 | hr | 50 | 180000 | 19440000 | 5400
Andamios y lineas de vida | ANDAMIOS | 108 | hr | 42 | 151200 | 16329600 | 4536
Pruebas de laboratorio | PRUEBAS | 108 | un | 14 | 50400 | 5443200 | 1512
Ingenieria | ING | 108 | hr | 69 | 248400 | 26827200 | 7452
SUBTOTAL MANO DE OBRA | [5 empty] | 68040000 | 18900
3. SISTEMA FOTOVOLTAICO (FV)
Descripcion | Ref | Cantidad | Unidad | USD/un | COP/un | Total COP | Total USD
Mano de obra instalacion FV | MO-FV | 115.2 | m2 | 6 | 21600 | 2488320 | 691.2
Cableado DC 6 mm2 | CABLE-DC6 | 150 | ml | 1.5 | 5400 | 810000 | 225
Cableado AC 10 AWG | CABLE-AC | 80 | ml | 2 | 7200 | 576000 | 160
Canalizacion EMT 3/4 pulgada | EMT-34 | 40 | ml | 3 | 10800 | 432000 | 120
Proteccion DC breaker 600V | BRK-DC | 2 | un | 35 | 126000 | 252000 | 70
Proteccion AC 20A | BRK-AC | 1 | un | 20 | 72000 | 72000 | 20
Caja combinadora DC | CBOX-DC | 1 | un | 150 | 540000 | 540000 | 150
Sistema de puesta a tierra | SPT | 1 | un | 120 | 432000 | 432000 | 120
Logistica y transporte | LOG | 1 | un | 80 | 288000 | 288000 | 80
Viaticos | VIA | 1 | un | 50 | 180000 | 180000 | 50
Seguro del proyecto (fijo) | SEG-FIJO | 1 | un | 100 | 360000 | 360000 | 100
Seguro del proyecto (3% sobre costos directos) | SEG-3% | 3% | % | 853.4244 |  | 3072327.84 | 853.4244
SUBTOTAL SISTEMA FV | [5 empty] | 9502647.84 | 2639.6244
RESUMEN FINAL DE COSTOS
Subtotal Materiales de Perfileria | [5 empty] | 27940608 | 7761.28
Subtotal Mano de Obra y Servicios | [5 empty] | 68040000 | 18900
Subtotal Inversor y Equipos Electricos | [5 empty] | 13212000 | 3670
SUBTOTAL DIRECTO | [5 empty] | 109192608 | 30331.28
Costos Indirectos (15%) | [5 empty] | 16378891.2 | 4549.692
TOTAL COSTOS ING+CONSTRUCCION (USD) | 59651.5401 |  |  |  |  | 125571499.2 | 34880.972
TOTAL COSTOS ING+CONSTRUCCION (COP) | 214745544.216 |  |  |  |  | 214745544.216 | 33696.04
Costo por m2 (USD/m2) | 517.8085 |  |  |  |  | 1864110.6269
* Edita Col C (Cantidad) o Col E (USD/un) en filas 80-149 â€” totales se recalculan automaticamente
* B124 (formula) es leida por Mod_LCOE y Mod_Comparativo_LCOE â€” ahora incluye las 4 secciones de costo
* Para cambiar la tasa Dolar/COP edita Hoja1!B26 â€” impacta Col F, Col G y totales COP automaticamente
4. INVERSOR Y EQUIPOS ELECTRICOS
Growatt MIN 15TL-X 15kW ¦ 2 MPPT: MPPT1=Fachada Sur (80 pan.) ¦ MPPT2=Marquesina (80 pan.) ¦ 8 series x 10 paralelo por MPPT
Descripcion | Ref | Cantidad | Unidad | USD/un | COP/un | Total COP | Total USD
Inversor Growatt MIN 15TL-X 15kW 2MPPT Trifasico | INV-15K | 1 | un | 1850 | 6660000 | 6660000 | 1850
Caja combinadora DC 10 strings IP65 MPPT1 fachada | COMB-DC1 | 1 | un | 280 | 1008000 | 1008000 | 280
Caja combinadora DC 10 strings IP65 MPPT2 marquesina | COMB-DC2 | 1 | un | 280 | 1008000 | 1008000 | 280
SPD DC tipo 2 1000V 40kA (uno por caja combinadora) | SPD-DC | 2 | un | 45 | 162000 | 324000 | 90
Fusibles DC 15A 1000V (10 por string x 2 cajas) | FUS-DC | 20 | un | 2.5 | 9000 | 180000 | 50
Breaker DC bipolar 63A salida caja combinadora | BRK-DC63 | 2 | un | 85 | 306000 | 612000 | 170
SPD AC trifasico tipo 2 275V 40kA | SPD-AC | 1 | un | 75 | 270000 | 270000 | 75
Breaker AC trifasico 63A salida inversor | BRK-AC63 | 1 | un | 95 | 342000 | 342000 | 95
Breaker AC trifasico 16A proteccion general | BRK-AC16 | 1 | un | 65 | 234000 | 234000 | 65
Tablero metalico exterior IP65 8 circuitos DIN | TAB-EXT | 1 | un | 185 | 666000 | 666000 | 185
Cable DC 6mm2 rojo+negro bajadas fachada Sur | CAB-DC1 | 80 | ml | 1.5 | 5400 | 432000 | 120
Cable DC 6mm2 rojo+negro bajadas marquesina | CAB-DC2 | 60 | ml | 1.5 | 5400 | 324000 | 90
Conector MC4 par IP68 30A strings a cajas | MC4-PAR | 40 | un | 3 | 10800 | 432000 | 120
Cable THHN 10mm2 trifasico+neutro+tierra AC | CAB-AC | 30 | ml | 4.5 | 16200 | 486000 | 135
Datalogger Growatt ShineWifi-X monitoreo remoto | WIFI-X | 1 | un | 65 | 234000 | 234000 | 65
SUBTOTAL INVERSOR Y EQUIPOS ELECTRICOS | [5 empty] | 13212000 | 3670
5. EQUIPOS ADICIONALES DEL CATALOGO (SELECCION DINAMICA)
| Item | Cantidad |  | USD/un | COP/un | Total COP | Total USD