## Catalogo_Baterias
CATÁLOGO DE BATERÍAS — BIPV COLOMBIA ¦ Completar una fila por modelo ¦ Campos VERDES = obligatorios para los cálculos
🟢 OBLIGATORIO — requerido para calcular | 🟠 IMPORTANTE — mejora la precisión | 🟢 OBLIGATORIO — requerido para calcular | 🟢 OBLIGATORIO — requerido para calcular | 🟢 OBLIGATORIO — requerido para calcular | 🟢 OBLIGATORIO — requerido para calcular | 🟢 OBLIGATORIO — requerido para calcular | 🟢 OBLIGATORIO — requerido para calcular | 🟢 OBLIGATORIO — requerido para calcular | ⬜ OPCIONAL — enriquecer ficha técnica | 🟠 IMPORTANTE — mejora la precisión | ⬜ OPCIONAL — enriquecer ficha técnica | ⬜ OPCIONAL — enriquecer ficha técnica | ⬜ OPCIONAL — enriquecer ficha técnica | ⬜ OPCIONAL — enriquecer ficha técnica | ⬜ OPCIONAL — enriquecer ficha técnica | ⬜ OPCIONAL — enriquecer ficha técnica | ⬜ OPCIONAL — enriquecer ficha técnica | 🟠 IMPORTANTE — mejora la precisión | 🟠 IMPORTANTE — mejora la precisión | ⬜ OPCIONAL — enriquecer ficha técnica
Modelo | Fabricante | Datos completos (Si/No) | Tecnología | Capacidad (kWh) | DoD Máximo (%) | Eficiencia RTE (%) | Ciclos de Vida | Potencia Continua (kW) | Potencia Pico (kW) | Voltaje Nominal (V) | Voltaje Mín Carga (V) | Voltaje Máx Carga (V) | Temperatura Op Mín (°C) | Temperatura Op Máx (°C) | Peso (kg) | IP Rating | Montaje | Garantía (años) | Costo (USD) | Notas
BYD Battery-Box Premium HVM 11.0 | BYD | Si | LFP | 11 | 80 | 96 | 4000 | 5 | 10 | 102.4 | 90 | 117 | -10 | 50 | 135 | IP55 | Pared | 10 |  | Compatible SMA, HUAWEI SUN2000. Apilable hasta 256 kWh.
PYLONTECH US5000B | PYLONTECH | Si | LFP | 4.8 | 80 | 95 | 6000 | 2.4 | 4.8 | 48 | 45 | 55 | -20 | 60 | 54 | IP20 | Rack 19" | 10 |  | Apilable hasta 8 und (38.4 kWh). Requiere rack EVO01/EVO02.
GROWATT ARK 2.5H-A1 | GROWATT | Si | LFP | 2.56 | 80 | 97 | 6000 | 3 | 5 | 51.2 | 46 | 58 | -20 | 55 | 30 | IP20 | Rack | 10 |  | Apilable hasta 6 und (15.36 kWh). Compatible inversores Growatt.
HUAWEI LUNA2000-10-S0 | HUAWEI | Si | LFP | 10 | 100 | 95 | 6000 | 5 | 10 | 300 | 240 | 360 | -10 | 55 | 100 | IP65 | Pared | 10 |  | Modular. Requiere SmartLogger HUAWEI. Muy común en Colombia.
SUNGROW SBR096 | SUNGROW | Si | LFP | 9.6 | 80 | 97 | 6000 | 5 | 10 | 200 | 160 | 240 | -20 | 55 | 120 | IP55 | Rack | 10 |  | Modular hasta 12 und (100 kWh). Compatible SH3.0/5.0/6.0RS.
⚡ INSTRUCCIONES: Borrar filas de ejemplo (4-8) y agregar sus modelos. Columna 'Costo (USD)' puede dejarse vacía y llenarse cuando tenga el dato. Guardar el archivo con la hoja llamada exactamente: Catalogo_Baterias

## Guia_Referencia
CAMPO | CÓMO OBTENERLO / QUÉ PONER
Capacidad (kWh) | Buscar 'Nominal Energy' en la ficha. Usar valor NOMINAL, no 'Usable'.
DoD Máximo (%) | Buscar 'Depth of Discharge'. Si dice 90%, ingresar 90 (sin el símbolo %).
Eficiencia RTE (%) | Buscar 'Round-Trip Efficiency'. Típico LFP: 94-97%.
Ciclos de Vida | Buscar 'Cycle Life'. Ej: '4000 cycles at 80% DoD' → ingresar 4000.
Potencia Continua (kW) | Buscar 'Continuous Charge/Discharge Power'. NO usar potencia de pico.
Voltaje Nominal (V) | Buscar 'Nominal Voltage'. Ej: 48V / 51.2V / 102.4V / 200V / 614V.
Costo (USD) | Precio lista sin IVA. Si no tiene dato, dejar la celda VACÍA.
Datos completos (Si/No) | Poner Si SÓLO si tiene los 4 datos críticos: Capacidad, DoD, Eficiencia, Ciclos.
TECNOLOGÍA | CARACTERÍSTICAS CLAVE
LFP (LiFePO4) | Segura y duradera. 3000-6000 ciclos. DoD 80-100%. RECOMENDADA para BIPV.
Li-NMC | Mayor densidad energética. 2000-4000 ciclos. DoD 80%. Más cara.
Plomo-AGM/Gel | Económica. 500-1500 ciclos. DoD MÁXIMO 50%. No recomendada > 5 años.
Vanadio (VRFB) | Ciclos ilimitados. Muy costosa. Para proyectos > 100 kWh.
COMPATIBILIDAD V NOMINAL | INVERSORES COMPATIBLES EN COLOMBIA
48V / 51.2V | Deye SUN-3.6K, Growatt MIN 6000, Victron MultiPlus-II
102.4V | BYD HVM con SMA Sunny Island, HUAWEI SUN2000-10KTL
200-307V | SUNGROW SH5.0/10RS, Goodwe ET
300-600V | HUAWEI LUNA2000 con SUN2000-50/100KTL, grandes proyectos