## Suelo
Xiamen Mibet New Energy Co., Ltd.
Lista de verificación de datos del proyecto terrestre
Nombre del proyecto项目名称: | Agrivoltaico Urabá 3.200 m² — 30% ocupación FV bifacial (área paneles: 960 m²) |  |  |  | 郊区
海边
Información general基本信息 |  |  |  |  | 市区 | 倾斜角度越大，成本越高
Información del emplazamiento del proyecto工程地信息 |  |  |  |  | 边郊 | 基础
*Ciudad城市: | Apartadó (Urabá, Antioquia) |  | *País国家: | Colombia | 离海边距离 | 离地高度
*Carga de nieve (kN/m2 )雪载: | 0 kN/m² (sin carga de nieve — clima tropical) |  | *Extremadamente Carga de viento (m/s)风速: | 30 m/s (108 km/h, ráfaga de diseño NSR-10 — confirmar con estudio local) | 海拔 | 80
Longitud经度: | -76.635° |  | *Latitud纬度: | 7.884° | 计算书全部考虑,然后做模拟测算,确保安全性 | 75
Información del panel电池板信息 | [5 empty] | 0.045 | 70 m/s
*Longitud (mm)长: | 2384 |  | *Ancho (mm)宽: | 1303 |  | 0.03 | 40 m/s
*Altura (mm)高: | 33 |  | * Fuerza (Wp)功率: | 720 |  | 70
*Peso (kg)重量: | 38.5 kg (doble vidrio — confirmar en ficha) |  | Marca y modelo del módulo品牌: | JA Solar JAM66D46-720/LB — N-Type TOPCon bifacial 80%±5%, doble vidrio |  | 铝合金 |  | 不加螺旋地桩铝合金
Información/plano de la disposición de los paneles solares排布信息 | [5 empty] | 0,065 dólares |  | 1-1,5 MW
*Número de filas y columnas por matriz (unidad)排布: | 2 filas × 9 columnas = 18 paneles por matriz (múltiplo de string) |  | *Orientación del panel (horizontal/vertical)电池板朝向: | Horizontal (apaisado — recomendado agrivoltaico) | 多少片板一串接入逆变器 |  |  | 2 MW
*Número de matrices (unidades)阵列数量: | 17 |  | *Número total de paneles电池板总量: | 306 | 一串的倍数做排布以便接线
*Potencia total总功率: |  | w |  |  | 小项目的话,土地面积限制
Información del proyecto terrestre地面信息
*Ángulo de inclinación del panel安装角度: | 10° (latitud 7.9° — óptimo trópico) |  | *Distancia al suelo离地高度(La distancia entre el borde inferior del panel y el suelo) | 2.5 m (agrivoltaico: paso de cultivo/maquinaria bajo los paneles) | ｚｎ－ａｌ－ｍｇ ｃｏａｔｉｎｇ
*Cimentación (Cimentación de hormigón / Tornillo de tierra / Columna apisonada)基础: | Tornillo de tierra (se enviará informe de suelo) — alternativa: hormigón |  | *Material estructural材料(ZAM (Magnesil)/Acero galvanizado/Aluminio): | ZAM (Magnesil) — recomendado por clima tropical húmedo
Textura del suelo地质条件: | Pendiente informe de análisis de suelo (suelo aluvial típico del Urabá)
Diseño del proyecto, fotos del sitio del proyecto y otros requisitos.排布图/项目图纸:
Agrivoltaico: 3.200 m² de terreno, ocupación FV 30% (960 m²). Estructura elevada 2.5 m con corredores entre matrices para cultivo. Plano de disposición se enviará junto con el informe de suelo.
Si necesita ayuda para completar este formulario, póngase en contacto con su representante de ventas.
Notas:
1) Los elementos marcados con "*" son información clave y es mejor ofrecerlos; la demás información son campos opcionales.
2) Proporcione al menos uno de los siguientes elementos: "Latitud y longitud", "Ángulo de inclinación", "Ubicación".
3) Si elige tornillos de tierra/postes hincados como cimentación, se necesita un informe del suelo; de lo contrario, se considera factible el pilotaje.
4) Si no se proporciona la "información de diseño", proporcione las condiciones del sitio de instalación, que se considerarán como aceptación.
Recomendación de Mibet.
5) Por favor, proporcione al menos uno de los siguientes artículos:Paneles totales oPotencia total.
6) Si no se proporciona la "Orientación del panel", se considera que acepta la recomendación de Mibet.